## ble mesh
# No. | project | feature
1 | mesh_light | 支持pbadv/pbgatt配网
支持AT command
支持vendor model
支持light on/off hsl lightness
2 | mesh_gateway | 支持自动配网
支持AT command
支持vendor model
支持大数据交互（loopback）
3 | mesh_switch | 支持AT command
支持vendor model
支持key
支持低功耗
支持pbgatt配网
4 | mesh_ali | 支持pbadv/pbgatt配网
支持天猫部分产品应用
5 | mesh_sensor | 支持pbgatt配网
支持AT command
支持vendor model
支持数据采集
支持低功耗
6 | mesh_lpn | 支持AT command
支持vendor model
支持低功耗
支持pbgatt配网

## mesh switch
Hardware:PHY_6252_Dongle_V1.1 Firmware:BBB_SDK_rls_V309
Test Item | Detail | Expected Result | Result | Commit
connect | 1.进入app，点击右下角 | 节点成功连接并能进行下表所有的操作 | Success
2.选择需要配网的节点进行配网，成功会弹窗提示
Vendor Model Control | 1.成功配网后点击 | 发送成功之后会有log提示，并且log内容为输入的发送内容 | Success | vendor model message分为acknowledge和unacknowledged两种，如果是acknowledge message手机上也会有回复显示
2.输入cid以及parameters，然后点击send进行发送
Subscription Add | 1.成功配网后点击 | 订阅成功后手机会有提示，并且log也会有提示，显示相应opcode | Success
2.在“Subscriptions”下选择需要订阅的组进行订阅
Subscription Delete | 1.成功配网后点击 | 删除成功后手机会有提示，并且log也会有提示，显示相应opcode | Success
2.左滑已订阅的组即可退订
Publish | 1.成功配网后点击 |  | Success
2.点击“SET PUBLICATION”,选择发布的细节即可进行发布
Group Control | 1.点击“GROUPS”，选择之前订阅过灯的组对灯进行组播控制，控制的方式见Light HSL Control | 一个组的灯的颜色会发生变化 | Success
Bound App Key | 1.成功配网后点击 | 绑定成功后手机会有提示，并且log也会有提示，显示相应opcode | Success
2.点击“bind key”即可绑定新的key（key的添加在settings中）
3.向左滑动key即可删除key（至少要保留一个key否则部分功能无法使用）
Switch Control | 1.成功配网后点击 | 绑定成功后手机会有提示，并且log也会有提示，显示相应opcode | Success
2.点击需要使用的Switch进行bind不同的组
3.可以使用多个Switch进行bind
Reset | 1.点击 即可reset | log会有提示，节点能够被扫描到 | Success

## PHY_light_GATT
Hardware:PHY_6252_Dongle_V1.1 Firmware:BBB_SDK_rls_V309
Test Item | Detail | Expected Result | Result | Commit
connect | 1.进入app，点击右下角 | 节点成功连接并能进行下表所有的操作 | Success
2.选择需要配网的节点进行配网，成功会弹窗提示
Vendor Model Control | 1.成功配网后点击 | 发送成功之后会有log提示，并且log内容为输入的发送内容 | Success | vendor model message分为acknowledge和unacknowledged两种，如果是acknowledge message手机上也会有回复显示
2.输入cid以及parameters，然后点击send进行发送
Subscription Add | 1.成功配网后点击 / | 订阅成功后手机会有提示，并且log也会有提示，显示相应opcode | Success
2.在“Subscriptions”下选择需要订阅的组进行订阅
Subscription Delete | 1.成功配网后点击 / | 删除成功后手机会有提示，并且log也会有提示，显示相应opcode | Success
2.左滑已订阅的组即可退订
Publish | 1.成功配网后点击 |  | Success
2.点击“SET PUBLICATION”,选择发布的细节即可进行发布
Light HSL Control | 1.成功配网后点击节点击 | 灯的颜色会有变化，并且log也会显示对应HSL信息 | Success
2.点击“RED”,“GREEN”,“BLUE”，可以改变灯的颜色
3.通过调节“HUE”,“SATURATION”,“LIGHTNESS”，可分别改变灯的颜色，饱和度，亮度
Group Control | 1.点击“GROUPS”，选择之前订阅过灯的组对灯进行组播控制，控制的方式见Light HSL Control | 一个组的灯的颜色会发生变化 | Success
Bound App Key | 1.成功配网后点击 / | 绑定成功后手机会有提示，并且log也会有提示，显示相应opcode | Success
1.点击“bind key”即可绑定新的key（key的添加在settings中）
2.向左滑动key即可删除key（至少要保留一个key否则部分功能无法使用）
Generic Onoff Control | 1.成功配网后点击 | 等会随着ON/OFF消息开关，并且log也会有提示，显示相应opcode | Success
2.在“Generic Onoff Control”中，点击“ON”,“OFF”即可进行ON/OFF Contorl
3.可以调整“transition time”，“delay time”调整转换时间以及延迟时间
Reset | 1.点击 即可reset | log会有提示，节点能够被扫描到 | Success

## Ali+PBGATT
Hardware:PHY_6252_Dongle_V1.1 Firmware:BBB_SDK_rls_V309
Test Case |  | Test Item | Detail | Expected Result | Result | Commit
Ali+PBGATT | light | Connection | 烧录程序后使用天猫精灵对其进行配网 | 配网成功后天猫精灵会语音播报成功 | Success
|  | (Un)Subscription | 在配网成功后点击灯的控制面板对其进行订阅，选择不同的房间，之后更换订阅的房间 | log会有提示并且显示相应opcode | Success
|  | Light Control | 使用语音或者app控制面板对灯进行控制，语音可以打开或者关闭灯，控制面板除了开关还可以改变灯的模式和颜色 | 灯会随控制变化成相应状态 | Success
|  | Group Control | 将不同的灯订阅到同一个分组使用语音进行控制，可以改变灯的颜色和模式 | 灯会随控制变化成相应状态 | Success
|  | Voice Control | 使用语音对一个灯或者一组灯进行控制 | 灯会随控制变化成相应状态 | Success
|  | Reset | 进入控制面板点击解绑设备即可reset | log会有提示，节点能够被扫描到 | Success
| 3key-switch | Connection | 烧录程序后使用天猫精灵对其进行配网 | 配网成功后天猫精灵会语音播报成功 | Success
|  | (Un)Subscription | 在配网成功后点击开关的控制面板对其进行订阅，选择不同的房间，之后更换订阅的房间 | log会有提示并且显示相应opcode | Success
|  | Key Control | 使用语音或者app控制面板对灯进行控制，语音可以打开或者关闭开关 | 灯会随控制变化成相应状态 | Success
|  | Group Control | 将不同的开关订阅到同一个分组使用语音进行控制 | 灯会随控制变化成相应状态 | Success
|  | Voice Control | 使用语音对一个开关或者一组开关进行控制 | 灯会随控制变化成相应状态 | Success
|  | Reset | 进入控制面板点击解绑设备即可reset | log会有提示，节点能够被扫描到 | Success
| curtain | Connection | 烧录程序后使用天猫精灵对其进行配网 | 配网成功后天猫精灵会语音播报成功 | Success
|  | (Un)Subscription | 在配网成功后点击窗帘的控制面板对其进行订阅，选择不同的房间，之后更换订阅的房间 | log会有提示并且显示相应opcode | Success
|  | Curtain Control * | 使用语音或者app控制面板对窗帘进行控制，语音可以打开或者关闭窗帘 | 灯会随控制变化成相应状态 | Success
|  | Group Control | 将不同的窗帘订阅到同一个分组使用语音进行控制 | 灯会随控制变化成相应状态 | Success
|  | Voice Control | 使用语音对一个窗帘或者一组窗帘进行控制 | 灯会随控制变化成相应状态 | Success
|  | Reset | 进入控制面板点击解绑设备即可reset | log会有提示，节点能够被扫描到 | Success
| fan | Connection | 烧录程序后使用天猫精灵对其进行配网 | 配网成功后天猫精灵会语音播报成功 | Success
|  | (Un)Subscription | 在配网成功后点击风扇的控制面板对其进行订阅，选择不同的房间，之后更换订阅的房间 | log会有提示并且显示相应opcode | Success
|  | Light Control | 使用语音或者app控制面板对灯进行控制，语音可以打开或者关闭风扇，以及控制风扇的风向 | 灯会随控制变化成相应状态 | Success
|  | Group Control | 将不同的风扇订阅到同一个分组使用语音进行控制 | 灯会随控制变化成相应状态 | Success
|  | Voice Control | 使用语音对一个灯或者一组灯进行控制 | 灯会随控制变化成相应状态 | Success
|  | Reset | 进入控制面板点击解绑设备即可reset | log会有提示，节点能够被扫描到 | Success
| fanlight | Connection | 烧录程序后使用天猫精灵对其进行配网 | 配网成功后天猫精灵会语音播报成功 | Success
|  | (Un)Subscription | 在配网成功后点击风扇的控制面板对其进行订阅，选择不同的房间，之后更换订阅的房间 | log会有提示并且显示相应opcode | Success
|  | Fanight Control ** | 使用语音或者app控制面板对灯进行控制，语音可以打开或者关闭风扇灯，控制面板除了开关还可以改变灯的模式和颜色 | 灯会随控制变化成相应状态 | Success
|  | Group Control | 将不同的灯订阅到同一个分组使用语音进行控制，可以改变灯的颜色和模式 | 灯会随控制变化成相应状态 | Success
|  | Voice Control | 使用语音对一个风扇灯或者一组风扇灯进行控制 | 灯会随控制变化成相应状态 | Success
|  | Reset | 进入控制面板点击解绑设备即可reset | log会有提示，节点能够被扫描到 | Success
| fogger | Connection | 烧录程序后使用天猫精灵语音对其进行配网 | 配网成功后天猫精灵会语音播报成功 | Success
|  | (Un)Subscription | 在配网成功后点击加湿器的控制面板对其进行订阅，选择不同的房间，之后更换订阅的房间 | log会有提示并且显示相应opcode | Success
|  | Light Control | 使用语音或者app控制面板对加湿器进行控制 | 灯会随控制变化成相应状态 | Success
|  | Group Control | 将不同的加湿器订阅到同一个分组使用语音进行控制 | 灯会随控制变化成相应状态 | Success
|  | Voice Control | 使用语音对一个加湿器或者一组加湿器进行控制 | 灯会随控制变化成相应状态 | Success
|  | Reset | 进入控制面板点击解绑设备即可reset | log会有提示，节点能够被扫描到 | Success
| heater | Connection | 烧录程序后使用天猫精灵对其进行配网 | 配网成功后天猫精灵会语音播报成功 | Success
|  | (Un)Subscription | 在配网成功后点击加热器的控制面板对其进行订阅，选择不同的房间，之后更换订阅的房间 | log会有提示并且显示相应opcode | Success
|  | Light Control | 使用语音或者app控制面板对加热器进行控制 | 灯会随控制变化成相应状态 | Success
|  | Group Control | 将不同的加热器订阅到同一个分组使用语音进行控制 | 灯会随控制变化成相应状态 | Success
|  | Voice Control | 使用语音对一个加热器或者一组加热器进行控制 | 灯会随控制变化成相应状态 | Success
|  | Reset | 进入控制面板点击解绑设备即可reset | log会有提示，节点能够被扫描到 | Success
| socket | Connection | 烧录程序后使用天猫精灵语音对其进行配网 | 配网成功后天猫精灵会语音播报成功 | Success
|  | (Un)Subscription | 在配网成功后点击插座的控制面板对其进行订阅，选择不同的房间，之后更换订阅的房间 | log会有提示并且显示相应opcode | Success
|  | Light Control | 使用语音或者app控制面板对插座进行控制 | 灯会随控制变化成相应状态 | Success
|  | Group Control | 将不同的插座订阅到同一个分组使用语音进行控制 | 灯会随控制变化成相应状态 | Success
|  | Voice Control | 使用语音对一个插座或者一组插座进行控制 | 灯会随控制变化成相应状态 | Success
|  | Reset | 进入控制面板点击解绑设备即可reset | log会有提示，节点能够被扫描到 | Success
* 窗帘的快捷面板控制消息与其他产品不同，为vendor model message 而不是generic onoff message
** 截至2021年4月30日，天猫精灵风扇灯产品的风扇存在问题，具体的问题为：在风扇灯的功能定义中没有风扇模式这一选项同时也没有该选项供添加，而在风扇的操作面板中存在模式选项，实际为灯的模式选项，具体操作码不匹配导致无法操作（抓包器显示无消息发出）
*** 天猫精灵app在更新过程中可能会产生新的问题，请注意定期的维护，如果确认是阿里的问题，请将问题提交至阿里工单（实际效果有限）

## Ali+PBADV
Test Case |  | Test Item | Detail | Expected Result | Result | Commit
Ali+PBADV | light | Connection | 烧录程序后使用天猫精灵对其进行配网 | 配网成功后天猫精灵会语音播报成功 | Success
|  | (Un)Subscription | 在配网成功后点击灯的控制面板对其进行订阅，选择不同的房间，之后更换订阅的房间 | log会有提示并且显示相应opcode | Success
|  | Light Control | 使用语音或者app控制面板对灯进行控制，语音可以打开或者关闭灯，控制面板除了开关还可以改变灯的模式和颜色 | 灯会随控制变化成相应状态 | Success
|  | Group Control | 将不同的灯订阅到同一个分组使用语音进行控制，可以改变灯的颜色和模式 | 灯会随控制变化成相应状态 | Success
|  | Voice Control | 使用语音对一个灯或者一组灯进行控制 | 灯会随控制变化成相应状态 | Success
|  | Reset | 进入控制面板点击解绑设备即可reset | log会有提示，节点能够被扫描到 | Success
| 3key-switch | Connection | 烧录程序后使用天猫精灵对其进行配网 | 配网成功后天猫精灵会语音播报成功 | Success
|  | (Un)Subscription | 在配网成功后点击开关的控制面板对其进行订阅，选择不同的房间，之后更换订阅的房间 | log会有提示并且显示相应opcode | Success
|  | Key Control | 使用语音或者app控制面板对灯进行控制，语音可以打开或者关闭开关 | 灯会随控制变化成相应状态 | Success
|  | Group Control | 将不同的开关订阅到同一个分组使用语音进行控制 | 灯会随控制变化成相应状态 | Success
|  | Voice Control | 使用语音对一个开关或者一组开关进行控制 | 灯会随控制变化成相应状态 | Success
|  | Reset | 进入控制面板点击解绑设备即可reset | log会有提示，节点能够被扫描到 | Success
| curtain | Connection | 烧录程序后使用天猫精灵对其进行配网 | 配网成功后天猫精灵会语音播报成功 | Success
|  | (Un)Subscription | 在配网成功后点击窗帘的控制面板对其进行订阅，选择不同的房间，之后更换订阅的房间 | log会有提示并且显示相应opcode | Success
|  | Curtain Control * | 使用语音或者app控制面板对窗帘进行控制，语音可以打开或者关闭窗帘 | 灯会随控制变化成相应状态 | Success
|  | Group Control | 将不同的窗帘订阅到同一个分组使用语音进行控制 | 灯会随控制变化成相应状态 | Success
|  | Voice Control | 使用语音对一个窗帘或者一组窗帘进行控制 | 灯会随控制变化成相应状态 | Success
|  | Reset | 进入控制面板点击解绑设备即可reset | log会有提示，节点能够被扫描到 | Success
| fan | Connection | 烧录程序后使用天猫精灵对其进行配网 | 配网成功后天猫精灵会语音播报成功 | Success
|  | (Un)Subscription | 在配网成功后点击风扇的控制面板对其进行订阅，选择不同的房间，之后更换订阅的房间 | log会有提示并且显示相应opcode | Success
|  | Light Control | 使用语音或者app控制面板对灯进行控制，语音可以打开或者关闭风扇，以及控制风扇的风向 | 灯会随控制变化成相应状态 | Success
|  | Group Control | 将不同的风扇订阅到同一个分组使用语音进行控制 | 灯会随控制变化成相应状态 | Success
|  | Voice Control | 使用语音对一个灯或者一组灯进行控制 | 灯会随控制变化成相应状态 | Success
|  | Reset | 进入控制面板点击解绑设备即可reset | log会有提示，节点能够被扫描到 | Success
| fanlight | Connection | 烧录程序后使用天猫精灵对其进行配网 | 配网成功后天猫精灵会语音播报成功 | Success
|  | (Un)Subscription | 在配网成功后点击风扇的控制面板对其进行订阅，选择不同的房间，之后更换订阅的房间 | log会有提示并且显示相应opcode | Success
|  | Fanight Control ** | 使用语音或者app控制面板对灯进行控制，语音可以打开或者关闭风扇灯，控制面板除了开关还可以改变灯的模式和颜色 | 灯会随控制变化成相应状态 | Success
|  | Group Control | 将不同的灯订阅到同一个分组使用语音进行控制，可以改变灯的颜色和模式 | 灯会随控制变化成相应状态 | Success
|  | Voice Control | 使用语音对一个风扇灯或者一组风扇灯进行控制 | 灯会随控制变化成相应状态 | Success
|  | Reset | 进入控制面板点击解绑设备即可reset | log会有提示，节点能够被扫描到 | Success
| fogger | Connection | 烧录程序后使用天猫精灵语音对其进行配网 | 配网成功后天猫精灵会语音播报成功 | Success
|  | (Un)Subscription | 在配网成功后点击加湿器的控制面板对其进行订阅，选择不同的房间，之后更换订阅的房间 | log会有提示并且显示相应opcode | Success
|  | Light Control | 使用语音或者app控制面板对加湿器进行控制 | 灯会随控制变化成相应状态 | Success
|  | Group Control | 将不同的加湿器订阅到同一个分组使用语音进行控制 | 灯会随控制变化成相应状态 | Success
|  | Voice Control | 使用语音对一个加湿器或者一组加湿器进行控制 | 灯会随控制变化成相应状态 | Success
|  | Reset | 进入控制面板点击解绑设备即可reset | log会有提示，节点能够被扫描到 | Success
| heater | Connection | 烧录程序后使用天猫精灵对其进行配网 | 配网成功后天猫精灵会语音播报成功 | Success
|  | (Un)Subscription | 在配网成功后点击加热器的控制面板对其进行订阅，选择不同的房间，之后更换订阅的房间 | log会有提示并且显示相应opcode | Success
|  | Light Control | 使用语音或者app控制面板对加热器进行控制 | 灯会随控制变化成相应状态 | Success
|  | Group Control | 将不同的加热器订阅到同一个分组使用语音进行控制 | 灯会随控制变化成相应状态 | Success
|  | Voice Control | 使用语音对一个加热器或者一组加热器进行控制 | 灯会随控制变化成相应状态 | Success
|  | Reset | 进入控制面板点击解绑设备即可reset | log会有提示，节点能够被扫描到 | Success
| socket | Connection | 烧录程序后使用天猫精灵语音对其进行配网 | 配网成功后天猫精灵会语音播报成功 | Success
|  | (Un)Subscription | 在配网成功后点击插座的控制面板对其进行订阅，选择不同的房间，之后更换订阅的房间 | log会有提示并且显示相应opcode | Success
|  | Light Control | 使用语音或者app控制面板对插座进行控制 | 灯会随控制变化成相应状态 | Success
|  | Group Control | 将不同的插座订阅到同一个分组使用语音进行控制 | 灯会随控制变化成相应状态 | Success
|  | Voice Control | 使用语音对一个插座或者一组插座进行控制 | 灯会随控制变化成相应状态 | Success
|  | Reset | 进入控制面板点击解绑设备即可reset | log会有提示，节点能够被扫描到 | Success
* 窗帘的快捷面板控制消息与其他产品不同，为vendor model message 而不是generic onoff message
** 截至2021年4月30日，天猫精灵风扇灯产品的风扇存在问题，具体的问题为：在风扇灯的功能定义中没有风扇模式这一选项同时也没有该选项供添加，而在风扇的操作面板中存在模式选项，实际为灯的模式选项，具体操作码不匹配导致无法操作（抓包器显示无消息发出）
*** 天猫精灵app在更新过程中可能会产生新的问题，请注意定期的维护，如果确认是阿里的问题，请将问题提交至阿里工单（实际效果有限）

## GATEWAY+PBADV
Test Case | Test Item | Detail | Expected Result | Result | Commit
GATEWAY+PBADV | Connection | 烧录程序后重启，gateway和node会进入自动配网 | log有提示 | Success | log显示“PROVISION AND CONFIG DONE!!!”
| Loopback | 在配网成功后触发gateway P14按钮，会开始loopback | log有rx和tx提示 | Success | 正常情况下有tx之后一定会有rx

## Performance Test
Hardware:PHY_6252_Dongle_V1.1 Firmware:BBB_SDK_rls_V309
Test Case | Test Item | Relay | Net PDU | Node num | Send Packet Interval(ms) | Transfer Delay Time（ms） | Transfer Delay Time（%） | Detail | Commit
Indoor Transmission | Loopback | NO | Unseg | 24 | 300 | 55.210 | 100 | "网络内，random指定一个source node，指定一个dest node。 由source node 发送固定长度的数据包，1000次，dest node收到数据包后以相同的长度传给source node，统计source node发送的时间与收到数据时间差的transfer delay以及miss packet rate" | 所有测试均是取1000次测试之后的平均值，实际环境会存在一定浮动值，时间的计算方式是一次tx发送到收到rx一个来回的完成时间。 除了unseg的300ms loopback由于发送间隔太短以及发送包的大小的原因会导致queue full从而无法测得时间。
[5 empty] | 2000 | 55.195 | 100
[5 empty] | 5000 | 53.596 | 100
|  |  |  | 48 | 300 | 55.516 | 100
[5 empty] | 2000 | 54.908 | 100
[5 empty] | 5000 | 55.175 | 100
|  |  | 64B | 24 | 300 | / | /
[5 empty] | 2000 | 289.957 | 100
[5 empty] | 5000 | 297.386 | 100
|  |  |  | 48 | 300 | / | /
[5 empty] | 2000 | 298.675 | 100
[5 empty] | 5000 | 301.140 | 100
|  |  | 128B | 24 | 300 | / | /
[5 empty] | 2000 | 510.688 | 100
[5 empty] | 5000 | 516.352 | 100
|  |  |  | 48 | 300 | / | /
[5 empty] | 2000 | 511.719 | 100
[5 empty] | 5000 | 610.003 | 100
|  |  | 256B | 24 | 300 | / | /
[5 empty] | 2000 | 870.785 | 100
[5 empty] | 5000 | 929.372 | 100
|  |  |  | 48 | 300 | / | /
[5 empty] | 2000 | 885.646 | 100
[5 empty] | 5000 | 829.881 | 100